## RD15002SCT_Collection_20160216
Comment | Description | Designator | Footprint | LibRef | Quantity
MS920T | Multicell Battery | BT1 | MS920T | Battery | 1
22uF/16V | Polarized Capacitor (Radial) | C1, C4, C6, C8, C11, C13, C16, C28, C30, C48, C50, C52 | CB3528 | Cap Pol1 | 12
0.1uF | Capacitor | C2, C5, C7, C9, C10, C12, C14, C15, C17, C19, C23, C24, C25, C29, C31, C35, C36, C37, C42, C43, C45, C46, C47, C49, C51, C53, C54, C55, C56, C57 | CC0603 | Cap | 30
100pF | Capacitor | C3, C58 | CC0603 | Cap | 2
10uF/16V | Polarized Capacitor (Radial) | C18 | CA3216 | Cap Pol1 | 1
22pF | Capacitor | C20, C21, C26, C27 | CC0603 | Cap | 4
1uF | Capacitor | C22, C38, C39, C44 | CC0603 | Cap | 4
330pF | Capacitor | C32, C33, C34 | CC0603 | Cap | 3
10nF | Capacitor | C40, C41 | CC0603 | Cap | 2
LED |  | D1 | D0805 | LED | 1
CMDSH-3 | Schottky Diode | D2 | SOD323 | D Schottky | 1
DESD1P0RFW-7 | TVS DIODE,70VVVM,8VC,SOT-323 | D3 | SOT-323 | BAV99WT1G | 1
DIODE-CC |  | D4 | SOT-23W | DIODE-CC | 1
1N4148 |  | D5 | SOD323 | DIODE | 1
JTAG |  | JP1 | IDC14-2.0MM | Header2*7 | 1
Header2*12 |  | JP2, JP3 | IDC24-2.0MM-INSERT | Header2*12 | 2
F4 |  | K1 | SPST | KEY_1 | 1
F3 |  | K2 | SPST | KEY_1 | 1
10uH | Inductor | L1 | SLF6025 | Inductor | 1
CJ2301 |  | Q1, Q2 | SOT-23W | P-MOSFET1 | 2
MMBT3904 |  | Q3, Q4, Q5, Q6, TR1 | SOT-23W | NPN | 5
105K | Resistor | R1 | CC0603 | Res2 | 1
100K | Resistor | R2, R4, R5, R31, R33, R34, R35, R36, R46, R50, R58, R61 | CC0603 | Res2 | 12
20K | Resistor | R3, R6, R7 | CC0603 | Res2 | 3
47K 1% | Resistor | R8, R9 | CC0603 | Res2 | 2
47K | Resistor | R10, R11 | CC0603 | Res2 | 2
4.7K | Resistor | R12, R13, R37, R38, R40 | CC0603 | Res2 | 5
10K | Resistor | R14, R15, R16, R30, R49, R82, R83, R89 | CC0603 | Res2 | 8
22R | Resistor | R17 | CC0603 | Res2 | 1
0 | Resistor | R18, R19, R21, R23, R24, R27, R55, R56, R64, R66, R68 | CC0603 | Res2 | 11
200R | Resistor | R20 | CC0603 | Res2 | 1
1K | Resistor | R22, R44, R47, R51, R52, R53, R54, R67 | CC0603 | Res2 | 8
12K | Resistor | R25, R26 | CC0603 | Res2 | 2
10 | Resistor | R28 | CC0603 | Res2 | 1
0R | Resistor | R29, R41, R42, R43, R62, R63, R70, R71, R72, R73, R74, R75, R76, R77, R78, R79, R80, R81, R84, R85, R87, R88 | CC0603 | Res2 | 22
100 | Resistor | R32, R39 | CC0603 | Res2 | 2
100K 1% | Resistor | R45, R48 | CC0603 | Res2 | 2
49.9K 1% | Resistor | R57, R60 | CC0603 | Res2 | 2
49.9K | Resistor | R59 | CC0603 | Res2 | 1
3.3K | Resistor | R65 | CC0603 | Res2 | 1
470 | Resistor | R69 | CC0603 | Res2 | 1
120R | Resistor | R86 | CC0603 | Res2 | 1
G6K |  | RE1 | G6K | G6K | 1
RESET | Switch | S1 | SPST | SW-PB | 1
TPS560200 |  | U1 | SOT-23-5 | TPS560200 | 1
LP2985-3.3 |  | U2, U3 | SOT-23-5 | LP2985 | 2
LM4121-ADJ/1.2 |  | U4 | SOT-23-5 | LM4121-ADJ/1.2 | 1
MSP430F47126 |  | U5 | TQFP100 | MSP430F47126 | 1
FAN3122T |  | U6 | SO-8 | FAN3122 | 1
LT1807 |  | U7, U8 | SO-8 | LM833N | 2
TLV3491AID |  | U9 | SOT-23-5 | TLV3491AID | 1
AD8237 |  | U10 | MSOP8 | AD8237 | 1
PC410 |  | U11 | PC410 | PC410 | 1
MAX3223EEAP |  | U12 | TSSOP20 | MAX3223EEAP | 1
SN65HVD72/75/78 |  | U13 | SO-8 | SN65HVD72/75/78 | 1
74HC1G14 |  | U14 | SOT-23-5 | 74HC1G14 | 1
1M | Crystal Oscillator | Y1 | XCYAI | XTAL | 1
32.768KHz |  | Y2 | MC-146 | MC-146 | 1